## 2026年第三批
2026年第三批医用耗材及试剂遴选项目需求表
序号 | 项目名称 | 适用范围及用途 | 适配设备及参数要求
1 | 应急碎石器 | 用于粉碎胆管内的胆结石，并将网篮从患者体内取出，解决常规治疗时，网篮无法从患者体内取出的情况下，使用本器械。 | 产品由操作手柄和螺旋外鞘管组成。
2 | 扩张导管 | 用于胆道狭窄或肿瘤病变所造成的狭窄，扩张胆道，建立通道。 | 直径4-6Fr（5-7Fr、直径5-8.5Fr）多种直径规格可选，长度180cm
3 | 一次性使用包皮切割吻合器 | 临床包皮切割缝合手术 | 型号：18号、21号、24号
4 | 一次性使用经皮穿刺气管切开套件 | 给予无法自主咳痰持续呼吸机辅助通气患者行气管切开 | 气管切开套装包含气管切开插管、内径7-8号，扩张器、长柄手术刀、导丝、软管针、一次性使用配药用注射器、脱脂纱布、洞巾、铺巾、内插管、清洁刷、插针器等组成。
5 | 麻醉呼吸管路 | 转运呼吸机专用管路。 | 需适配飞利浦转运呼吸机T202，具有单向阀，单管路长度在1.6-1.8m。
6 | 一次性使用呼吸过滤器 | 过滤细菌病毒及雾化药物等。 | 材质为PP聚丙烯，TPE热塑弹性体，接口：22外/15内--22内；盐穿透过滤效率（%）≥96；泄漏（mL/min）＜5；压降（mbar）@30L/min：0.4-1.0；顺应性（mL/kPa）≤1；内腔容积（mL）34-50。
7 | 一次性使用测温中心静脉导管套件 | 给予重症患者进行血管内输液治疗及测温治疗，进行精准体温管理。 | 有传感线与监护仪（迈瑞N15）相连接；单腔、双腔、三腔导管，带测温探头，长度20cm,管径7F,套件内含消毒棒、一次性无菌巾、贴膜、纱布、导丝、穿刺针、缝合线。
8 | 一次性使用鼻胃肠管 | 适用于重症患者、胃潴留、胃肠功能减弱需给予幽门后喂养患者的应用，给予患者进行空肠营养支持 | 无相关设备，材质为聚氨酯成分，有效长度为有效长度：1200 -1500mm，导管外径：3.0-5.0 mm，导管内径：2.5-3.0 mm，留置时间为30-90天均可